## Tensões Vento e Desaprumo
CARGAS HORIZONTAIS (VENTO E DESAPRUMO)
Cat. IV
Direção 0 |  |  |  | Classe B
pavto | z (m) | Vo (m/s) | S1 | S2 | S3 | Vk (m/s) | qv (Kn/m2) | Fv (Kn/m) | Fd (Kn/m) | Ft (kn/m) | NBR 6123/1988
5 | 18 | 40 | 1 | 0.91 | 1 | 36.4 | 0.8122 | 1.2183 | 0.40786 | 1.6262 | NBR15812-1/2010 | Altura (H) | 18
4 | 15 | 40 | 1 | 0.88 | 1 | 35.2 | 0.75953 | 2.2786 | 0.40786 | 2.6865
3 | 12 | 40 | 1 | 0.88 | 1 | 35.2 | 0.75953 | 2.2786 | 0.40786 | 2.6865 |  | Desprumo | 0.002357 | Item 8.3.2.2 da NBR15812-1 (Imperfeições geométricas globais)
2 | 9 | 40 | 1 | 0.83 | 1 | 33.2 | 0.67567 | 2.027 | 0.40786 | 2.4349
1 | 6 | 40 | 1 | 0.83 | 1 | 33.2 | 0.67567 | 2.027 | 0.40786 | 2.4349 |  | Comprimento de parede | 2423 | Compimento total de paredes em metro. Tabela revit
Térreo | 3 | 40 | 1 | 0.76 | 1 | 30.4 | 0.56651 | 1.6995 | 0.40786 | 2.1074 |  | Comprimento por pavimento | 403.8333 | Dividindo comprimento de parede por pavimento
|  |  |  | Tabela 2 |  |  |  | qv * altura | KN cal. lado |  |  | Altura da parede | 2.8 | Altura da parede em metros
[9 empty] | / comprimento |  |  | Espessura da parede | 0.14 | Espessura da parede em metro
[12 empty] | Kn/m³ | 15 | Peso da parede em kn
Direção 90 | [11 empty] | Volume por pavimento (parede) | 158.3027 | Metro cúbico de parede | Volume de parede por pavimento
pavto | z (m) | Vo (m/s) | S1 | S2 | S3 | Vk (m/s) | qv (Kn/m2) | Fv (Kn) | Fd (Kn/m) | Ft (kn/m) |  | Peso Próprio Paredes | 2374.54 | Peso total | Peso próprio das paredes (desconsiderando alguns equipamentos)
5 | 18 | 40 | 1 | 0.91 | 1 | 36.4 | 0.8122 | 1.2183 | 0.33217 | 1.5505 |  | Volume de Piso | 99 | Volume disponível no Revit - vista 3D (em m³) | Basta clicar numa laje para o revit apresentar o volume (98.607 m³) - arredondamos
4 | 15 | 40 | 1 | 0.88 | 1 | 35.2 | 0.75953 | 2.2786 | 0.33217 | 2.6108 |  | KN de piso/m³ | 2.5 | Valor do Kn por metro cúbico de piso | Peso do concreto armado
3 | 12 | 40 | 1 | 0.88 | 1 | 35.2 | 0.75953 | 2.2786 | 0.33217 | 2.6108 |  | kN de piso por pavimento | 247.5 | Kn total por piso (volume do piso * Kn por m³) | Peso próprio do piso (desconsiderando porta e outros equipamentos)
2 | 9 | 40 | 1 | 0.83 | 1 | 33.2 | 0.67567 | 2.027 | 0.33217 | 2.3592 |  | m² de Piso | 493 | Metros quadrados de piso | Basta clicar numa laje para o revit apresentar o área (493.037 m²) - arredondamos
1 | 6 | 40 | 1 | 0.83 | 1 | 33.2 | 0.67567 | 2.027 | 0.33217 | 2.3592 |  | KN/m² de sobrecarga | 3 | Sobrecarga de utilização | índice de 3 porque estamos considerando revestimento
Térreo | 3 | 40 | 1 | 0.76 | 1 | 30.4 | 0.56651 | 1.6995 | 0.33217 | 2.0317 |  | kN de sobrecarga | 1479
[12 empty] | KN | 4101.04 | Total de peso por pavimento em Kn

## Flexo-Compressão
FLEXO COMPRESSÃO | [7 empty] | ABNT NBR 15812-1:2010
PAVIMENTO TERREO |  | Largura efetiva (te) | 0.14 | Altura efetiva (he) | 2.8
Te | 0.14 | He | 2.8 | Lambda | 20 |  |  | Alvenaria Estrutural - Modulação e Pré dimensionamento
Parede | Tensao V | R | Tensao H | Tensao Total | Tensao SD | Tensao (+ ou -) |  | no Revit 2017 com auxílio da análise estrutural na nuvem
1 | 2401.81 | 0.875 | 116.31 | 2822.4657 | 3951.452 | -1998.795
2 | 1369 | 0.875 | 104.58 | 1634.2914 | 2288.008 | -1085.688
3 |  | 0.875 |  | 0 | 0 | 0
4 |  | 0.875 |  | 0 | 0 | 0
5 |  | 0.875 |  | 0 | 0 | 0
6 |  | 0.875 |  | 0 | 0 | 0
7 |  | 0.875 |  | 0 | 0 | 0
8 |  | 0.875 |  | 0 | 0 | 0
9 |  | 0.875 |  | 0 | 0 | 0
10 |  | 0.875 |  | 0 | 0 | 0
[7 empty] | 3951.452 | 7902.904
11289.8629
|  | R | = | 1 - (LAMBDA/40)^3 |  |  |  | 11.2899 | mpa
0.875
UTILIZAR BLOCOS DE 12 Mpa para o térreo
|  | fpk | = | 2 x Tensão/0,70