## Tensões Vento e Desaprumo
CARGAS HORIZONTAIS (VENTO E DESAPRUMO)
Cat. IV
Direção 0 |  |  |  | Classe B
pavto | z (m) | Vo (m/s) | S1 | S2 | S3 | Vk (m/s) | qv (Kn/m2) | Fv (Kn/m) | Fd (Kn/m) | Ft (kn/m) | NBR 6123/1988
5 | 18 | 40 | 1 | 0.91 | 1 | 36.4 | 0.8122 | 1.2183 | 0.40775 | 1.6261 |  | H | 18
4 | 15 | 40 | 1 | 0.88 | 1 | 35.2 | 0.75953 | 2.2786 | 0.40775 | 2.6863
3 | 12 | 40 | 1 | 0.88 | 1 | 35.2 | 0.75953 | 2.2786 | 0.40775 | 2.6863 |  | desprumo | 0.002357
2 | 9 | 40 | 1 | 0.83 | 1 | 33.2 | 0.67567 | 2.027 | 0.40775 | 2.4348
1 | 6 | 40 | 1 | 0.83 | 1 | 33.2 | 0.67567 | 2.027 | 0.40775 | 2.4348 |  | 2423 | comprimento total
Térreo | 3 | 40 | 1 | 0.76 | 1 | 30.4 | 0.56651 | 1.6995 | 0.40775 | 2.1073 |  | 403.8333 | comprimento por pavimento
|  |  |  | Tabela 2 | [7 empty] | 2.8 | altura da parede
[12 empty] | 0.14 | espessura
[12 empty] | 15 | kn/m3
Direção 90 | [11 empty] | 158.3027
pavto | z (m) | Vo (m/s) | S1 | S2 | S3 | Vk (m/s) | qv (Kn/m2) | Fv (Kn) | Fd (Kn/m) | Ft (kn/m) |  | 2374.54 | peso próprio paredes
5 | 18 | 40 | 1 | 0.91 | 1 | 36.4 | 0.8122 | 1.2183 | 0.40775 | 1.6261 |  | 99 | volume de piso
4 | 15 | 40 | 1 | 0.88 | 1 | 35.2 | 0.75953 | 2.2786 | 0.40775 | 2.6863 |  | 2.5 | kn de piso/m3
3 | 12 | 40 | 1 | 0.88 | 1 | 35.2 | 0.75953 | 2.2786 | 0.40775 | 2.6863 |  | 247.5 | kn de piso por pavimento
2 | 9 | 40 | 1 | 0.83 | 1 | 33.2 | 0.67567 | 2.027 | 0.40775 | 2.4348 |  | 493 | m2 de piso
1 | 6 | 40 | 1 | 0.83 | 1 | 33.2 | 0.67567 | 2.027 | 0.40775 | 2.4348 |  | 3 | kn/m2 de sobrecarga
Térreo | 3 | 40 | 1 | 0.76 | 1 | 30.4 | 0.56651 | 1.6995 | 0.40775 | 2.1073 |  | 1479 | kn de sobrecarga
[12 empty] | 4101.04 | kn

## Flexo-Compressão
FLEXO COMPRESSÃO
PAVIMENTO TERREO |  | te | 0.14 | he | 2.8
Te | 0.14 | He | 2.8 | Lambda | 20 |  |  | Alvenaria Estrutural - Modulação e Pré dimensionamento
Parede | Tensao V | R | Tensao H | Tensao Total | Tensao SD | Tensao (+ ou -) |  | no Revit 2017 com auxílio da análise estrutural na nuvem
1 | 2401.81 | 0.875 | 116.31 | 2822.4657 | 3951.452 | -1998.795
2 | 1369 | 0.875 | 104.58 | 1634.2914 | 2288.008 | -1085.688
3 |  | 0.875 |  | 0 | 0 | 0
4 |  | 0.875 |  | 0 | 0 | 0
5 |  | 0.875 |  | 0 | 0 | 0
6 |  | 0.875 |  | 0 | 0 | 0
7 |  | 0.875 |  | 0 | 0 | 0
8 |  | 0.875 |  | 0 | 0 | 0
9 |  | 0.875 |  | 0 | 0 | 0
10 |  | 0.875 |  | 0 | 0 | 0
[7 empty] | 3951.452 | 7902.904
11289.8629
|  | R | = | 1 - (LAMBDA/40)^3 |  |  |  | 11.2899 | mpa
0.875
|  |  | 20 |  |  |  |  | UTILIZAR BLOCOS DE 12 Mpa para o térreo
fpk | = 2 x Tensão/0,70